## NASLOV
| Investitor | : | OPĆINA Sv.FILIP i JAKOV
Obala kralja Tomislava 17
23 207 Sv. Fililp i Jakov
| Naziv građevina | : | Nerazvrstana prometnica u Turnju - Međine
| Faza projekta | : | GLAVNI PROJEKT
| Vrsta projekta | : | GRAĐEVINSKI
| Mapa | : | 3
| Oznaka projekta | : | T.D. 234/14
| Oznaka projekta | : | Z.O.P. 38/14
TROŠKOVNIK
| Biograd na Moru, ožujak 2014. |  |  | Projektant: S.Panović d.i.g.

## OPCE_NAP
OPĆE NAPOMENE:
U troškovniku ovog projekta dani su opisi stavaka za sve vrste predviđenih radova. Za sve što eventualno nije obuhvaćeno tim opisima, izvoditelj radova dužan je pridržavati se opisa danih u Općim tehničkim uvjetima za radove na cestama (OTU) koje je 2001. g. izdao IGH - Zagreb, postojećih propisa i Hrvatskih normi.
U troškovniku ovog projekta dani su opisi stavaka za sve vrste predviđenih radova. Za sve što eventualno nije obuhvaćeno tim opisima, izvoditelj radova dužan je pridržavati se opisa danih u Općim tehničkim uvjetima za radove na cestama (OTU) koje je 2001. g. izdao IGH - Zagreb, postojećih propisa i Hrvatskih normi.
Za sve vrste betonskih radova potrebno je pridržavati se Pravilnika o tehničkim normativima za beton i armirani beton i odgovarajućih odredbi poglavlja 7. BETONSKI RADOVI, VI. knjige ˝Općih tehničkih uvjeta za radove na cestama˝.
Izvođač je dužan o svom trošku osigurati gradilište i građevinu od štetnog utjecaja vremenskih nepogoda. Zimi je potrebno građevinu posve osigurati od mraza, tako da ne dođe do smrzavanja i oštećenja izvedenih dijelova.
Izvođač je dužan izraditi pomoćna sredstva za rad kao što su oplate, ograde, skladišta, dizalice, dobaviti i postaviti strojeve, alat i ostali potreban pribor te poduzeti sve mjere sigurnosti potrebne da ne dođe do nikakvih smetnji i opasnosti po život i zdravlje prolaznika te zaposlenih radnika i osoblja.
Čuvanje građevine, gradilišta, svih postrojenja, alata i materijala, kako svoga tako i svojih kooperanata, pada u dužnost i na teret izvođača. Svaka šteta koja bi bila prouzročena prolazniku ili susjednoj građevini, uslijed kopanja, pada na teret izvođača koji je dužan odstraniti i nadoknaditi štetu u određenom roku.
Investitor
Način obračuna je prema tehničkim normativima i njihovim dopunama. Za slučaj da opis pojedinih radova u troškovniku po mišljenju izvođača ili bilo kojeg trećeg zainteresiranog lica nije potpun, izvođač je dužan izvesti te radove prema pravilima građenja i postojećim uzancama, s tim da nema pravo na bilo kakvu odštetu ili promjenu jedinične cijene u troškovniku ukoliko to nije posebno naglasio prilikom davanja ponude.
Izvođač u potpunosti odgovara za ispravnost izvršene isporuke i jedini je odgovoran za eventualno loše izvedeni rad i lošu kvalitetu isporučenih materijala, opreme ili proizvoda.
Izvođač je dužan posjedovati ateste o ispitivanju materijala upotrebljenih za izgradnju građevine, te ateste o ispravnosti izvedenih instalacija, a prilikom tehničkog pregleda građevine mora sve ateste dostaviti investitoru na upotrebu.
Sve nejasnoće u projektu izvođač je dužan s projektantom razjasniti prije početka radova. Bez pismene suglasnosti projektanta, izvođač nema pravo na izmjenu projekta. U protivnom, projektant otklanja od sebe svaku odgovornost za eventualno nastale posljedice. Eventualne opravdane izmjene projekta dužan je nadzorni inženjer investitora unijeti u građevinski dnevnik.
Sve izmjene u projektu, opisu radova i jediničnim cijenama mogu uslijediti samo uz suglasnost projektanta i po odobrenju investitora.
Ukoliko se ukažu eventualne nejednakosti između projektnog rješenja i stanja na gradilištu, izvođač je dužan pravovremeno o tome obavijestiti investitora i projektanta i zatražiti potrebna objašnjenja. Sve mjere u projektima potrebno je provjeriti u prirodi i svu kontrolu vršiti bez posebne naplate.
Projekt
U jediničnim cijenama ovog troškovnika uključeno je izvršenje svih obaveza iz bilo kojeg dijela ili priloga ovog projekta.
Faza
Pod jediničnom cijenom materijala podrazumijeva se cijena samog materijala, njegova evenutalna prerada, svi transporti, utovari, istovari kao i uskladištenje dotičnog materijala kako bi ostao kvalitetan do trenutka ugradnje, kao i ispitivanje kvalitete i sve drugo u vezi s materijalom (atesti i sl.).
Oznaka projekta
U pogledu izmjera držati se točno upustva iz prosječnih normi u građevinarstvu, tj. u pogledu dodavanja i odbijanja za kvadraturu i sl.
Uređenje gradilišta po završetku radova kao i zemljišta za deponije, prilazne puteve i pomoćne zgrade, uključeno je u jediničnu cijenu i neće se posebno naplaćivati.
Za sve učinjene štete i smetnje odgovoran je izvođač radova i on snosi moralnu odgovornost bez prava nadoknade troškova od investitora. I ovaj vid troškova treba ukalkulirati u jediničnu cijenu m3 iskopa.
Stvarna kategorija zemljišta ustanovit će se nakon izvršenih iskopa i unijeti u poprečne i uzdužne profile uz upis u građevinski dnevnik, a što potpisuju zajednički izvođač i nadzorni inženjer. Prekopi mimo projektom predviđenih neće se priznavati izvođaču. Iskopani materijal koji će se upotrijebiti, deponirati tako da ne smeta gradnji i iskopu rova cjevovoda.
Betone i mortove treba miješati u markama, prema propisima HRN za beton, odnosno za mortove kako je to dano u stavci troškovnika. Sav beton u principu potrebno je strojno miješati. Ručno miješanje dozvoljeno je samo za vrlo male količine nekonstruktivnih dijelova na građevini.
Tehnička oprema i priprema (uređenje) gradilišta za rad odnosi se na dužnost izvođača da prije početka građevinskih radova dostavi investitoru ili nadzornom organu plan organizacije gradilišta i tehničke opreme, te operativni (dinamički) plan izvršenja ugovorenih radova.
Ako priloženi plan ne odgovara potrebnoj dinamici izvođenja radova i postojećim tehničkim uvjetima, investitor ili nadzorni inženjer imaju pravo zahtijevati izmjenu ili dopunu plana.
Osim toga, izvođač je dužan prikazati nadzornom inženjeru i sva tehnička pomagala, koja se nalaze na gradilištu, neophodno potrebna u okviru projektnih zadataka. Investitor ili nadzorni inženjer, nakon prihvaćanja priloženog plana i potrebnih tehničkih pomagala, upisom u građevinski dnevnik, dozvoljava početak rada.
Objekti, instalacije i rad u okviru potrebne opreme i uređenja gradilišta terete troškove režije gradilišta i ne obračunavaju se posebno.
Elaborat izvedenog stanja i objekata predaje se investitoru u cjelovitom kartiranom i digitalnom obliku. Broj primjeraka prema dogovoru s investitorom (ovisno o potrebama investitora i komunalnih poduzeća. Elaborat mora biti izrađen u apsolutnim (x, y, z) koordinatama i ovjeren od nadležnog katastarskog ureda.
Projektant: S. Panović dipl.ing.građ

## Vodoopskrba
A |  | VODOVOD
I |  | PRIPREMNI RADOVI | Dim. | Kol. | Jedinična cijena | Ukupna cijena
1. | 1. | ISKOLČENJE TRASE SUSTAVA
Iskolčenje trase obuhvaća sva geodetska mjerenje, kojima se podaci iz projekta prenose na teren ili s terena u projekte, osiguranje osi iskolčene trase, profiliranje, obnavljanje i održavanje iskolčenih oznaka na terenu za sve vrijeme građenja, odnosno do predaje radova investitoru. Izvođač je dužan sve točke osigurati položajno i visinski tako da ih je u tijeku ili po završenom radu moguće lako obnoviti. Prije početka iskopa izvođač je dužan navedeni plan iskolčenja predati nadzornom inženjeru na uvid radi kontrole ispravnosti postupka. Izvođač ne smije početi sa radovima prije nego što dobije suglasnost nadzornog inženjera na ovu dokumentaciju. Iskolčenje trase provesti na temelju podataka iz projekta. Cijena obuhvaća i izradu elaborata iskolčenja te geodetske snimke izvedenog stanja s prijevom nadležnom uredu za katastarske poslove. Stavkom obuhvaćeno cijelo cestovno zemljište (cesta, manipulativne površine, nogostupi, odvodnja,...) Stavka 1-02.1
|  | Obračun po m cjevovoda | m' | 139
1. | 2. | RADOVI NA OSIGURANJU KRIŽANJA S POSTOJEĆIM, ODNOSNO NOVOIZGRAĐENIM INSTALACIJAMA
Lociranje i označavanje svih postojećih podzemnih instalacija, koje prolaze uz ili se križaju s trasom novoprojektiranih cjevovoda, a prema situaciji i podacima odgovornih osoba nadležnih službi pripadajućih instalacija. Radovi se moraju obavljati uz prisustvo predstavnika nadležnih komunalnih poduzeća. Posebnu pozornost je potrebno posvetiti da ne dođe do oštećenja instalacija. Stavkom su predviđeni svi troškovi označavanja i pomoćni materijal (zaštitna cijev PEHD DN 150 SN8 dužine cca 2.0m)
|  | Obračun po komadu | komplet | 1
1. | 3. | PRIVREMENA REGULACIJA PROMETA
Postavljanje, održavanje i uklanjanje privremene oznake radova na cesti i zabrane prometa, te vraćanje postojeće horizontalne i vertikalne signalizacije nakon završetka radova
|  | Obračun po kompletu | komplet | 1
I |  | PRIPREMNI RADOVI UKUPNO Kn
II |  | ZEMLJANI RADOVI | Dim. | Kol. | Jedinična cijena | Ukupna cijena
2. | 1. | STROJNI I RUČNI ISKOP POPREČNIH "ŠLICEVA"
Iskop "šliceva" poprečnog presjeka 1,5x2,0x0,6 m (cca 1,80 m3 po prekopu) radi utvrđivanja točnog položaja postojećih instalacija, nakon označavanja potencijalnog križanja od strane komunalnih tvrtki i nakon rezanja asfalta.
|  | Obračun po broju poprečnih šliceva | kom | 1
2. | 2. | ISKOP ROVA ZA POLAGANJE CIJEVI VODOVODA
Strojni (90%) i ručni (10%) iskop rova za izvedbu polaganja vodovodnih cijevi, odvozom viška materijala nakon zasipavanja na deponiju po izboru izvođača. Deponiranje i uređenje deponije. Kod iskopa mora se paziti na pravilno odsjecanje stranica i dna rova. Iskopani materijal odlaže se na jednu stranu rova najmanje 1,0 m da bi se omogućilo nesmetano raznošenje cijevi duž rova i spuštanje u rov. U cijenu su uključeni i svi eventualni pomoćni radovi (oplata, crpljenja, vertikalni prijenosi, privremeno odlaganje i sl.), poravnanje dna, eventualna potrebna mjestimična sanacija dna iskopa, utovar u prijevozno sredstvo viška materijala s čišćenjem terena u pojasu rova. U jediničnu cijenu uračunato je uklanjanje obrušenog materijala u rovu (u bilo kojoj fazi radova, odnosno radi vremenskih nepogoda), te eventualno crpljenje podzemne ili nadošle vode. Dubina rova prema uzdužnom profilu, a širina prema poprečnim profilima. Obračun količina se vrši po stvarno izvedenom iskopu, ali do dimenzija predviđenih u projektu odnosno odluci nadzornog inženjera. Stavka 3-04.1
|  | Obračun po m3 iskopanog materijala. | m3 | 130
2. | 3. | OSIGURANJE SIGURNOG RADA U ROVU
Osiguranje sigurnog rada u rovu potrebnim razupiranjem bočnih strana. Jedinična cijena obuhvaća razupiranje bočnih strana prema tehnologiji i načinu izvedbe izvođača radova. Predviđeno je 100% razupiranja.
|  | Obračun po m2 | m2 | 400
2. | 4. | PLANIRANJE I KONTROLA DNA ROVA CJEVOVODA
Planiranje i kontrola dna rova cjevovoda prema projektiranoj širini i uzdužnom padu dna rova. Dno rova mora biti isplanirano na točnost +/- 2 cm i mora biti dovoljne zbijenost. Stavkom je predviđeno otesavanje, planiranje i djelomično nabijanje dna rova s izbacivanjem suvišnog materijala iz rova na udaljenost min 1 m od ruba rova. Ako dođe do prekopa treba ga ispuniti tamponom i nabiti vibronabijačima.
|  | Obračun po m2. | m2 | 90
2. | 5. | IZRADA POSTELJICE
Nabava, doprema, raznošenje, ubacivanje, grubo i fino planiranje te nabijanje posteljice od sitnozrnatog materijala maksimalne veličine zrna 8 mm za izradu posteljice cijevi u debljini od 15 cm i obloge cjevovoda do visine 30 cm iznad tjemena cijevi. Cijevi moraju ravnomjerno nalijegati na posteljicu čitavom dužinom, a na mjestu spojeva treba ostaviti udubljenje za izradu spojeva. Radove u svemu izvesti prema uvjetima koje zahtjeva proizvođač cijevi
|  | Obračun po m3 materijala u sabijenom stanju | m3 | 46
2. | 6. | ZATRPAVANJE ROVA CJEVOVODA
Zatrpavanje rova zamjenskim kamenim materijalom i materijalom iz iskopa. Na mjestima ispod površine kolničke konstrukcije, zatrpavanje se vrši skroz do nivoa posteljice prometnice.Ako će se rov zasipati materijalom iz iskopa, maksimalno zrno materijala za zasipavanje treba biti Dmax = 63 mm. Na mjestima gdje se rov ne nalazi u kolničkoj konstrukciji, rov se ispunjava zemljom iz iskopa. Ukoliko se rov ispod kolničke konstrukcije zapunjava materijalom iz iskopa, nadzorni inženjer mora odobriti predloženi način zasipavanja i zbijanja. Rad obuhvaća razastiranje i planiranje materijala u slojevima, sabijanje laganim sredstvima za sabijanje tla ili ručno nabijačima. Materijal se zbija u slojevima od 30 cm do minimalno Ms≥40MN/m2. Stavka 3-04.6.
|  | Obračun po m3 profila izvedenog nasipa. | m3 | 73
2. | 7. | ODVOZ VIŠKA MATERIJALA
Odvoz viška materijala nakon zatrpavanja rovova, na stalnu deponiju na udaljenost > 5 km te deponiranje materijala iskopa. Materijal odvesti na deponiju koju odredi nadzorni inženjer u dogovoru s investitorom i nadležnom općinskom službom. U jediničnu cijenu uračunat utovar, prijevoz do mjesta deponije te istovar i grubo planiranje na deponiji.
|  | Obračun po m3 sraslog materijala. | m3 | 10
II |  | ZEMLJANI RADOVI UKUPNO Kn
III |  | TESARSKI RADOVI | Dim. | Kol. | Jedinična cijena | Ukupna cijena
3. | 1. | IZRADA I POSTAVA ZAŠTITNE OGRADE
Stavkom je obuhvaćen rad i materijal za izradu zaštitne ograde duž rov, zbog zaštite rova i prolaznika za vrijeme iskopa, a u skladu su sa propisima zaštite na radu. Ograda se postavlja na rub radnog pojasa, tako da ne ometa radove. Ustavku je uračunata dobava, postava i demontaža ograde nakon završetka radova.
|  | Obračun po m dužnom rova | m' | 139
3. | 2. | IZRADA PRIJELAZA - MOSTIĆA
Izrada prijelaza - mostića od drvene građe preko iskopanog rova na mjestima gdje je nužno omogućiti promet pješaka. Duljina prijelaza je cca 2.5 m. Određen broj prijelaza koristit će se za sve kanale, s obzirom da se svi kanali neće iskapati istovremeno. U stavku je uračunata demontaža prijelaza nakon dovršetka radova.
|  | Obračun po komadu | kom | 5
III |  | TESARSKI RADOVI UKUPNO Kn
IV |  | MONTERSKI RADOVI | Dim. | Kol. | Jedinična cijena | Ukupna cijena
4. | 1. | DOBAVA, DOPREMA I MONTAŽA CIJEVI I FAZONSKIH KOMADA
Dobava i montaža polietilenskih cijevi i fazonskih komada za elektrofuzijsko zavarivanje izrađene prema HRN EN 12201-1,2. Vodovodna cijev PE 100 S 5-SDR 11 PN 16 bara. Isporuka u kolutu dužine 100 m. Cijevi se spajaju elektrofuzijskim zavarivanjem.
|  | Rad se mjeri i obračunava po metru dužnom (m1) ugrađene cijevi PE-HD Ø 110x10.0 mm | m' | 139
4. | 2. | NABAVA, TRANSPORT SA SKADIŠTEM DO MJESTA UGRADNJE I MONTAŽA FAZONSKIH KOMADA
Fazonski komadi NO 16 bara s prirubničkim spojem EN 10922. U cijenu uključen i sav spojni i brtveni materijal (vijci i sl.)
Obračun po ugrađenom komadu.
|  | Ovalni zasun dugi (F5) s ručnim kolom, DIN 558-1, red 15. DN 100mm, L=300mm, t=29.70kg | kom | 2
|  | T otcjepni komad s naglavkom i prirubnicama DN 100/100mm, L360*180 mm, t=19.40 kg | kom | 1
|  | Odcjepni komad komad s naglavni. TYTON i prirub. | kom | 1
|  | MDKA montažno - demontažni komad kratki DN 100 mm, L=200 mm, t=21.00 kg | kom | 3
|  | FFG spojni komad s prirubnicama DN 100 mm, b=200 mm, t= 10.70 kg | kom | 2
|  | FFG spojni komad s prirubnicama DN 100 mm, b=600 mm, t= 19.10 kg | kom | 4
|  | Završni komad za prirubnicu | kom | 2
|  | Kutni komad 90 s naglav. TYTON | kom | 3
|  | Kutni komad 90 s prir. i stalkom | kom | 1
|  | Luk s naglavkom | kom | 1
|  | Ugrad. garnitura teleskopa s kapom | kom | 3
|  | Luk 11 1/4 s nagl. TYTON | kom | 1
|  | Ev. - zasun kratki | kom | 1
|  | Ravni komad (F) L=400 | kom | 1
|  | Ravni komad (F) L=500 | kom | 1
|  | Ravni komad (FF) L=200 | kom | 2
|  | Ravni komad L=300 | kom | 1
|  | Nadzemni hidrant | kom | 1
|  | Plosnati zasun | kom | 1
|  | Univerzalna ogrlica bez ventila | kom | 1
|  | Kuglasti ventil - standardni | kom | 2
|  | Kućni vodomjer - standardni | kom | 1
4. | 3. | ZAŠTITA VODOVODNE CIJEVI
Dobava PE cijevi za zaštitu vodovodne cijevi kod prolaza ispod prometnica izrađene prema HRN EN 1555 PE 100 S5/SDR 11 NP=10 bar, komplet s gumenim manžetama (Ø/Ø=160/110 i 160/90) i distantnim prstenima (Ø/Ø=160/110 i 160/90) - kom 4 na 10 m'.
Obračun po m' ugrađene zaštitne cijevi.
|  | Ø 160 x 14.6 mm (ulični vodovod) | m' | 39
4. | 4. | IZMJEŠTANJE I MONTAŽA POSTOJEĆEG NADZEMNOG HIDRANTA
Stavkom je obuhvaćena demontaža, montaža, strojni i ljudski rad, te pomoćni materijal
|  | Nadzemni hidrant DN 80 | kom | 1
IV |  | MONTERSKI RADOVI UKUPNO kn
V |  | ARMIRANO BETONSKI RADOVI RADOVI | Dim. | Kol. | Jedinična cijena | Ukupna cijena
5. | 1. | NABAVA, DOPREMA I UGRADBA BETONA
Dobava, te priprema i ugradba betona kvalitete C16/25 za betonske uporišne blokove na lomovima trase vodovoda, ispod fazonskih komada u zasunskim oknima. Cijenom je obuhvaćena mehanička ugradba, njega i ispitivanje.
|  | Obračun po m3 ugrađenog betona | m3 | 1
V |  | ARMIRANO BETONSKI RADOVI UKUPNO kn
VI |  | ZAVRŠNI RADOVI | Dim. | Kol. | Jedinična cijena | Ukupna cijena
6. | 1. | SPAJANJE CJEVOVODA
Spajanje cjevovoda s postojećim cjevovodima, pražnjenje i punjenje postojećeg cjevovoda
|  | Obračun po m dužnom | sati | 50
6. | 2. | TLAČNO ISPITIVANJE
Tlačno ispitivanje cjevovoda vodom
|  | Obračun po m dužnom | m' | 139
6. | 3. | PRANJE I DEZINFEKCIJA
Pranje i dezinfekcija cjevovoda s utroškom potrebne vode i dezinfekcijskog sredstva.
|  | Obračun po m dužnom | m' | 139
6. | 4. | SNIMANJE TRASE VODOVODA
Snimanje robot kamerom nakon polaganja i zatrpavanja rova (za katastar vodova, kartiranje podataka), a prije asfaltiranja dionice. Detekciju stanja vršiti prema zahtjevima norme HRN EN 13508-2/AC:2007. Predati kao digitalnu snimku na CD-u u dva primjerka uvezanog elaborata ukljućujući i pisani izvještaj s prijedlogom eventualne sanacije.
|  | Obračun po m dužnom | m' | 139
VI |  | ZAVRŠNI RADOVI UKUPNO Kn
VII |  | OSTALI RADOVI | Dim. | Kol. | Jedinična cijena | Ukupna cijena
7. | 1. | IZRADA GEODETSKOG SNIMKA IZVEDENOG STANJA
Snimljena trasa cjevovoda mora sadržavati uris pripadajućih objekata na cjevovodima (okna, mjesta promjene profila, promjene vrsta materijala, mjesta križanja s instalacijama...). Periodično izrađeni radni materijal geodetske snimke davati na kontrolu stručnim službama Investitora u cilju dobivanja što kvalitetnije završne snimke izvedenog stanja. Predati kao digitalnu geodetsku snimku u dwg formatu na CD-u uz dva primjerka uvezanog elaborata.
|  | Obračun po m cjevovoda | m' | 139
VII |  | OSTALI RADOVI UKUPNO Kn
SAŽETAK
Pripremni radovi
Zemljani radovi
Tesarski radovi
Monterski radovi
Armirano betonski radovi
Završni radovi
Ostali radovi
ukupno radovi oborinske odvodnje(kn):
SAŽETAK
A |  | VODOOPSKRBA
sveukupno bez PDV-a:
PDV 25%
sveukupno sa PDV-om:

## PROCJENA
PROCJENA TROŠKOVA
A |  | VODOOPSKRBA |  | 0
|  | sveukupno bez PDV-a: |  | 0
|  | PDV 25% |  | 0
|  | sveukupno sa PDV-om: |  | 0
Biograd na Moru, ožujak 2014
Projektant:
Silvio Panović dipl.ing.građ.
Projektant: S. Panović dipl.ing.građ