## troskovnik KUNTRATA
R.Br. |  | Opis stavke | Jed.mj. | Količina | Jed.cijena | Ukupno
1. |  | GRAĐEVINSKI RADOVI
1. | 1. | Uklanjanje postojećih vanjskih stepenica dječjeg vrtića i uklanjanje postojeće ljevano-željezne linijske rešetke sa linijskom betonskom kinetom ( ispod volta). | paušal | 1 |  | 0
1. | 2. | Uklanjanje sloja betona sa postojećeg puta, strojni i ručni iskop rova u zemljanom materijalu za polaganje kanalizacijskih i vodovodnih cijevi. Materijal iz iskopa odbacivati na min. udaljenost 1,0 m od ruba rova. Rov se izvodi do maksimalne dubine 1,2 m. Stavka uključuje i sva potrebna osiguranja rova od urušavanja, razupiranje te eventualno ispumpavanje oborinske vode i mora. | m3 | 171.6 |  | 0
1. | 3. | Ručno planiranje dna rova prema projektiranoj širini koje se izvodi s točnošću ± 2,0 cm.
|  | Obračun po m² uređenog tla. | m² | 72 |  | 0
1. | 4. | Nabava, doprema i razastiranje pijeska za pješčanu posteljicu debljine 10 cm, te razastiranje iznad tjemena cijevi debljine 30 cm. | m3 | 30 |  | 0
1. | 5. | Zatrpavanje kanala poslije polaganja dovodnih i odvodnih cijevi, sa slojevitim ručnim nabijanjem svakih 30,0 cm sloja. Zatrpavanje se vrši materijalom iz iskopa. | m3 | 141.6 |  | 0
1. | 6. | Dobava i ugradnja tamponskog sloja od kamenog materijala veličine zrna 32-64 mm i debljine 20 cm u zbijenom stanju kao podloge za betoniranje puta, a nakon toga popločavanje istog. Modul zbijenosti Ms≥80 MN/m2. | m3 | 50.6 |  | 0
1. | 7. | Utovar i odvoz viška materijala iz iskopa kanala na gradsku deponiju. | m3 | 80.6 |  | 0
1. | 8. | Izrada vodomjernog okna. Iskop je obuhvaćen u stavci iskopa. Rad obuhvaća planiranje dna, izradu dvostrane oplate, ugradnju armature u pokrovnu ploču okna (Ø8/10 cm), ugradnju lijevano željeznog poklopca 60x60 cm nosivosti 50kN, te betoniranje vodomjernog okna vodonepropusnim betonom C16/20. Unutar okna ispod vodovodnih cijevi i armatura potrebno je izvesti betonske podloške. U stavku je uključena nabava i doprema svog potrebnog materijala za kompletno izvedeno vodomjerno okno. Debljina stijenki iznosi 15 cm. Svijetli otvor 100 x 60 cm. | kom | 1 |  | 0
1. | 9. | Izrada AB blokova u dnu rova kao stabilizaciju cijevi fekalne i oborinske odvodnje i oko revizionih okana. Izrada blokova betonom klase C16/20. | m3 | 15 |  | 0
1. | 10. | Izrada betonske podloge za polaganje kamenih ploča i rigola, betonom klase C 16/20 i debljine 10 cm, podlogu armirati armaturnom mrežom tipa Q131. U cijenu uključiti dobavu i ugradnju betona i armaturne mreže. | m2 | 245 |  | 0
|  | UKUPNO GRAĐEVINSKI RADOVI: |  |  |  | 0
2. |  | VOVOVODNI RADOVI
2. | 1. | Dobava i ugradnja vodomjera komplet sa propusnim ventilima i ostalim armaturama te svim fazonskim komadima. (Napomena: vodomjerno okno je u obrađeno stavkama građevinskih radova) | komplet | 1 |  | 0
2. | 2. | Dobava i montaža vodovodnih cijevi za sanitarnu i hidrantsku mrežu, od polietilena visoke gustoće sa spajanjem “press” spojnicama kao Pipelife ili Wavin. Stavka obuhvaća sva potrebna koljena, spojnice, reducir komade, prijelazne komade potrebni pričvrsni materijal te izolaciju.
Obračun po m montirane cijevi. Navedene dimenzije označuju minimalni unutarnji promjer cijevi.
|  | DN 63 | m' | 70 |  | 0
|  | DN 32 | m' | 70 |  | 0
2. | 3. | Sitni potrošni materijal potreban za montažu vodovodne instalacije (vijci, brtve i sl.) | pauš | 1 |  | 0
2. | 4. | Izrada spoja vodovodne instalacije na postojeću vodovodnu mrežu. U stavku je uključen sav potreban rad i materijal uključujući fazonske komade prema detalju iz projekta (prijelazni komadi, otcjepni komad sa redukcijom). Priključak se izvodi prema uvjetima i pod nadzorom lokalnog komunalnog poduzeća. | komplet | 1 |  | 0
2. | 5. | Dezinfekcija i bakteriološko ispitivanje vodovodne instalacije, uključeno izdavanje odgovarajućih atesta | pauš | 1 |  | 0
|  | UKUPNO VODOVOD: |  |  |  | 0
3. |  | KANALIZACIJA
3. | 1. | Dobava i montaža tvrdih kanalizacijskih PVC cijevi SN8 prema DIN 19534 ili ONORM B5184 za izvedbu glavnih kanala, uključujući brtveni materijal. U stavku je uključena dobava, raznošenje uzduž rova, spuštanje horizontalno i vertikalno te montaža kao i sav potreban spojni materijal uključujući fazonske komade.
|  | PVC Ø 200 mm | m' | 55 |  | 0
|  | PVC Ø 160 mm | m' | 80 |  | 0
|  | PVC Ø 110 mm | m' | 7 |  | 0
2. | 11. | Dobava i ugradnja vertikalnog slivnika DN 110 sa zatvaračem zadaha Primus kao slivnik HL 310Pr i izrada betonskog uljeva iznad slivnika sa inox rešetkom i okvirom 40x40 cm. Ugradnja u dvorištu. | kom | 1 |  | 0
3. | 2. | Dobava i ugradnja gotovih revizijskih okana promjera DN 600mm, sa polipropilenskom bazom, korugiranim cijevnim nastavkom, betonskim rasteretnim prstenom, okruglim lijevano-željeznim poklopcem Æ 600 mm i pripadnim fiksnim okvirom, (kao tip Tegra 600 mm). Dubina okna je cca 1 -1,5 m. U cijenu stavke uključiti izradu priključaka "in situ", spajanje priključnih cijevi, te sav potrebni priručni i brtveni materijal
|  | Ugradnja u pješačkoj površini (nosivost poklopca 50 KN ) | kom | 12 |  | 0
3. | 3. | Dobava i ugradnja gotovih revizijskih okana promjera DN 425 mm, sa polipropilenskom bazom, korugiranim cijevnim nastavkom i lijevano-željeznim poklopcem (kao tip Tegra 425 mm). Dubina okna je cca 1,5 m. U cijenu stavke uključiti izradu priključaka "in situ", spajanje priključnih cijevi, te sav potrebni priručni i brtveni materijal
|  | Ugradnja u pješačkoj površini ( s poklopcem nosivosti 50 KN, promjera Æ 450 mm s fiksnim okvirom i betonskim rasteretnim prstenom) | kom | 4 |  | 0
3. | 4. | Dobava i ugradnja gotovog slivnika promjera DN 600 mm, izrađenih od korugiranih PE cijevi promjera 600 mm s betonskim rasteretnim prstenom i lijevano-željeznom rešetkom 40x40 cm za ugradnju u pješačkoj površini (50 KN). Dubina slivnika je cca 1,2 m. U cijenu stavke uključiti izradu priključaka "in situ", spajanje priključnih cijevi, te sav potrebni priručni i brtveni materijal. | kom | 1 |  | 0
3. | 5. | Dobava i ugradnja gotovog slivnika promjera DN 400 mm, izrađenih od korugiranih PE cijevi promjera 400 mm s betonskim rasteretnim prstenom i lijevano-željeznom rešetkom 40x40 cm za ugradnju u pješačkoj površini (50 KN). Dubina slivnika je cca 1,2 m. U cijenu stavke uključiti izradu priključaka "in situ", spajanje priključnih cijevi, te sav potrebni priručni i brtveni materijal. | kom | 1 |  | 0
3. | 6. | Izrada spoja vanjske kanalizacije na postojeći priključak mjesne kanalizacije. Spoj dobro obraditi cementnim mortom. U stavku je uključen sav potreban rad i materijal. Priključak se izvodi prema uvjetima i pod nadzorom lokalnog komunalnog poduzeća.
|  |  | kom | 1 |  | 0
3. | 7. | Dobava i ugradnja potopne pumpe u oknu oborinske kanalizacije. Tip pumpe, kao Grundfos Unilift AP | kom | 1 |  | 0
3. | 8. | Ispitivanje kompletno izgrađene kanalizacije zajedno s objektima na vodonepropusnost prema postojećim propisima. | komplet | 1 |  | 0
|  | UKUPNO KANALIZACIJA: |  |  |  | 0
5. |  | NEPREDVIĐENI I NAKNADNI RADOVI
5. | 1. | Razni nepredviđeni i naknadni radovi koji se mogu pojaviti u toku izvođenja radova. Radovi se izvode po nalogu nadzornog inženjera ili investitora i obračunavaju se prema stvarno izvedenim radovima. Za ponudu predvidjeti 10% od vrijednosti svih radova. | paušal | 1 |  | 0
|  | UKUPNO NEPREDVIĐENI I NAKNADNI RADOVI: |  |  |  | 0
REKAPITULACIJA
| 1. | GRAĐEVINSKI RADOVI |  |  |  | 0
| 2. | VODOVOD |  |  |  | 0
| 3. | KANALIZACIJA |  |  |  | 0
| 5. | NEPREDVIĐENI I NAKNADNI RADOVI
|  | UKUPNO: |  |  |  | 0
|  | PDV 25%: |  |  |  | 0
|  | SVEUKUPNO : |  |  |  | 0