## TROŠKOVNIK print
1. | GRAĐEVINSKI RADOVI
0
1.1. | PRIPREMNI RADOVI | Jed. | Kol. | Jed. Cijena | Ukupna cijena
1.1.1 | Geodetski radovi-trasa. Stavka obuhvaća iskolčenje trase i priključaka, održavanje točaka operativnog poligona i repera te sva geodetska mjerenja kojima se podaci iz projekta prenose na teren i obrnuto, osiguranje osi iskolčene trase, profiliranje, obnavljanje i održavanje iskolčenih oznaka na terenu u cijelom razdoblju od početka radova do predaje svih radova investitoru. Geodetski radovi obuhvaćaju i obnovu stalnih geodetskih točaka u području zahvata uključujući i sve potrebne radove za provedbu obnove sukladno zakonskoj regulativi. Obračun je po kilometru trase i priključaka u skladu s projektom. Izvedba, kontrola kakvoće i obračun prema OTU 1-02. | km | 0.89 |  |  | 0
1.1.2 | Uklanjanje grmlja, šiblja i drveća do Ø 10 cm. Ovaj rad obuhvaća uklanjanje grmlja, šiblja i drveća s odsijecanjem grana na dužine pogodne za prijevoz, čišćenje i uklanjanje sveg nepotrebnog materijala zaostalog nakon izvedenih radova, prijevoz na odlagalište te uključivo uređenje istog. Obračun je po m2 očišćene zarasle površine. Izvedba, kontrola kakvoće i obračun prema OTU 1-03.1. | m2 | 40 |  |  | 0
1.1.3 | Uklanjanje drveća i panjeva Ø 10-40 cm s odsijecanjem grana na dužine pogodne za prijevoz, čišćenje i uklanjanje sveg nepotrebnog materijala zaostalog nakon izvedenih radova, prijevoz na udaljenost do 15 km na odlagalište te uključivo uređenje istog. Obračun je po komadu uklonjenog stabla. Izvedba, kontrola kakvoće i obračun prema OTU 1-03.1. | kom | 2 |  |  | 0
1.1.4 | Rušenje i uklanjanje postojećih rubnjaka te utovar i prijevoz na udaljenost do 10 km na odlagalište. Obračun je po m1 porušenih i ukonjenih rubnjaka. Izvedba, kontrola kakvoće i obračun prema OTU 1-03.2. | m' | 6 |  |  | 0
1.1.5 | Izrada projekta privremene regulacije prometa - 4 primjerka. Projekt treba izraditi u skladu s zakonskim odredbama. | kompl. | 1 |  |  | 0
1.1.6 | Postavljanje odgovarajuće prometne signalizacije za osiguranje privremene regulacije prometa za vrijeme izvođenja radova. Stavka obuhvaća nabavu, montažu, održavanje i demontažu privremene signalizacije, opreme i oznaka za osiguranje privremene regulacije prometa za vrijeme izvođenja radova, a u svemu prema detalju u projektu. | kompl. | 1 |  |  | 0
1.1.7 | Lociranje, zaštita i podešavanje postojećih podzemnih instalacija (EKI, vodovodni cjevovodi i elektroenergetske instalacije) za vrijeme radova. Izvođač je dužan prije početka radova zatražiti od nadležnih komunalnih poduzeća da se obilježe komunalne instalacije te je dužan voditi računa da se iste ne oštete. Radovi se moraju obavljati prema uvjetima službe u čijoj su nadležnosti postojeće instalacije, uz nadzor predstavnika iste Obračun radova: Plaća se na osnovi od strane nadzornog inženjera ovjerenih količina obavljenih radova, prema troškovniku odgovarajuće specijalizirane ili komunalne radne organizacije. Izvedba, kontrola kakvoće i obračun prema Općim tehničkim uvjetima za radove na cestama, IGH 2001. (OTU), 1. Poglavlje, odredba 1-03.4,5. | km | 0.89 |  |  | 0
1.1.8 | Strojno zasjecanje asfalta. Stavkom su obuhvaćena sva strojna zasijecanja asfalta na mjestima uklapanja nove i stare kolničke konstrukcije, na mjestina proširenja kolnika, zasijecanja pri izvedbi prekopa i sl. Jedinična cijena obuhvaća sav rad, opremu i materijal potreban za potpuno dovršenje stavke. Obračun je po m1. | m1 | 55 |  |  | 0
1.1.9 | Elaborat izvedenog stanja i objekata. Predaje se investitoru u cjelovitom kartiranom i digitalnom obliku. Broj primjeraka prema dogovoru s investitorom (ovisno o potrebama investitora i komunalnih poduzeća. Elaborat mora biti izrađen u apsolutnim (x, y, z) koordinatama i ovjeren od nadležnog katastarskog ureda. Mjeri se i plaća po kilometru trase, priključnih cesta i objekata. Sve u skladu s točkom 1-02.6. OTU-a. | km | 0.89 |  |  | 0
| PRIPREMNI RADOVI UKUPNO: |  |  |  |  | 0
1.2. | ZEMLJANI RADOVI | Jed. | Kol. | Jed. Cijena | Ukupna cijena
1.2.1 | Strojni široki iskop tla (s prijevozom na trajnu deponiju) na trasi, u materijalima C, B i A kategorije. Stavka obuhvaća široki iskop s ručnim dotjeravanjem, utovar, odvoz na trajnu deponiju i sve troškove deponiranja. Obračun po m3 iskopa, mjereno u sraslom stanju. Izvedba, kontrola kakvoće i obračun prema OTU 2-02. | m3 | 290 |  |  | 0
1.2.2 | Izrada nasipa (uključuje nabavu materijala) od kamenih materijala, Sz≥100 %, Ms≥40 MN/m2. Ovaj rad obuhvaća strojno nasipanje i razastiranje, prema potrebi vlaženje ili sušenje, planiranje nasipnih slojeva debljine i nagiba prema projektu odnosno utvrđenih pokusnom dionicom, te zbijanje s odgovarajućim sredstvima, a prema odredbama OTU. Obračun se mjeri u kubičnim metrima stvarno ugrađenog i zbijenog nasipa, a u cijenu je uključen sav rad na izradi nasipa i nabava materijala te planiranje pokosa nasipa i čišćenje okoline, sav ostali rad, transporti i oprema, kao i ispitivanja i kontrola kakvoće. Izvedba, kontrola kakvoće i obračun prema OTU 2-09. | m3 | 102 |  |  | 0
1.2.3 | Izrada bankina i bermi od zrnatog kamenog materijala, širine 50 cm na uredno izvedenu i preuzetu podlogu, širine prema projektu i debljine u zbijenom stanju prema projektu, a ovisno o debljini kolničke konstrukcije. U cijenu je uključena nabava i prijevoz, razastiranje, grubo i fino planiranje, te zbijanje do tražene zbijenosti, debljine sloja i nagiba prema projektu.Izvedba, kontrola kakvoće i obračun prema Općim tehničkim uvjetima za radove na cestama, IGH 2001. (OTU), 1.i 2. Poglavlje, odredba 2-16.Obračun po m2 | m2 | 332
1.2.4 | Izrada posteljice od kamenih materijala Sz≥100 %, Ms≥40 Mn/m2. Strojna izrada posteljice od kamenih materijala, usjeka ili završnog sloja nasipa, ujednačene nosivosti, s poravnanjem preostalih vrhova stijena nasipavanjem i razastiranjem izravnavajućeg sloja od čistog sitnijeg kamenog materijala, te planiranjem i zbijanjem do tražene zbijenosti. Izrada posteljice mora biti prema projektu, osobito obzirom na visinske kote, postignute nagibe i zbijenost materijala. Obračun je u četvornim metrima uređene i zbijene posteljice. U cijeni je uključen sav rad, materijal te prijevozi, potrebni za potpuno dovršenje uređene i zbijene posteljice, uključujući i ispitivanje i kontrolu kakvoće. Izvedba, kontrola kakvoće i obračun prema OTU 2-10 i 2-10.3. | m2 | 1275 |  |  | 0
| ZEMLJANI RADOVI UKUPNO: |  |  |  |  | 0
0
1.3. | KOLNIČKA KONSTRUKCIJA | Jed. | Kol. | Jed. Cijena | Ukupna cijena
1.3.1 | Izrada nosivog sloja (Ms≥60 MN/m2) od prirodnog kamenog materijala, najvećeg zrna 63 mm , debljine 20 cm za nogostup i priključak na pristupni put. U cijenu je uključena dobava materijala, utovar, prijevoz, i ugradnja (strojno razastiranje, planiranje i zbijanje do traženog modula stišljivosti ili stupnja zbijenosti) na uređenu i preuzetu podlogu. Obračun je po m3 ugrađenog materijala u zbijenom stanju. Izvedba, kontrola kakvoće i obračun prema OTU 5-01. | m3 | 225 |  |  | 0
1.3.2 | Izrada habajućeg sloja (lako i vrlo lako prometno opterećenje) AC 11 surf 50/70 AG4 M4, debljine 4,0 cm za nogostup lokalne prometnice i nerazvrstane prometnice. U cijeni su sadržani svi troškovi nabave materijala, proizvodnje i ugradnje asfaltne mješavine, prijevoz, oprema i sve ostalo što je potrebno za potpuno izvođenje radova. Obračun je po m2 gornje površine stvarno položenog i ugrađenog habajućeg sloja od asfaltbetona sukladno projektu. Izvedba i kontrola kakvoće prema (HRN EN 13108-1) i tehničkim svojstvima i zahtjevima za građevne proizvode za proizvodnju asfaltnih mješavina i za asfaltne slojeve kolnika. | m2 | 1230 |  |  | 0
| KOLNIČKA KONSTRUKCIJA UKUPNO: |  |  |  |  | 0
0
1.4. | OBORINSKA ODVODNJA | Jed. | Kol. | Jed. Cijena | Ukupna cijena
1.4.1 | Ugradnja rubnjaka (na podlozi od betona klase C 16/20) od predgotovljenih betonskih elemenata klase C 30/37, dimenzija 8/20 cm. Postavljanje rubnjaka prema detaljima iz projekta. Obračun je po m1 izvedenog rubnjaka, a u cijeni je uključena izvedba podloge, nabava i doprema predgotovljenih elemenata i betona, privremeno uskladištenje i razvoz, svi prijevozi i prijenosi, priprema podloge, rad na ugradnji s obradom sljubnica, njega betona te sav potreban dodatni rad, oprema i materijal što je potreban za potpuno dovršenje stavke. Izvedba, kontrola kakvoće i obračun prema OTU 3-04.7.1. | m1 | 665 |  |  | 0
1.4.2 | Ugradnja rubnjaka (na podlozi od betona klase C 16/20) od predgotovljenih betonskih elemenata klase C 30/37, dimenzija 15/25 cm. Postavljanje rubnjaka prema detaljima iz projekta. Obračun je po m1 izvedenog rubnjaka, a u cijeni je uključena izvedba podloge, nabava i doprema predgotovljenih elemenata i betona, privremeno uskladištenje i razvoz, svi prijevozi i prijenosi, priprema podloge, rad na ugradnji s obradom sljubnica, njega betona te sav potreban dodatni rad, oprema i materijal što je potreban za potpuno dovršenje stavke. Izvedba, kontrola kakvoće i obračun prema OTU 3-04.7.1. | m1 | 49
1.4.3 | Nabava i ugradnja rubnjaka 15/25 cm sa otvorom za oborinsku odvodnju, od predgotovljenih elemenata (odnosno prema nacrtima) iz betona klase C40/45 na betonskoj podlozi iz betona C12/15, prema detaljima iz projekta. Obračun je po m´ izvedenog rubnjaka, a u cijenu je uključena izvedba podloge i temelja, nabava predgotovljenih elemenata i betona, privremeno uskladištenje i razvoz, svi prijevozi i prijenosi, priprema obloge, rad na ugradnji s obradom sljubnica, njege betona te sav pomoćni rad i materijali.Obračun po m1 | m1 | 1
1.4.4 | Korekcija visine okna izljevne građevine između poprečnih profila P9 i P10. Stavka obuhvaća uklanjanje postojećeg okvira i betonskog poklopca, te izradu nove nosive konstrukcije sa uljevnom rampom od betona (klasa C25/30, prosječne količine 0,14 m3/kom), vraćanje postojećeg okvira, a u cijenu je uključena nabava betona, svi prijevozi i prijenosi, izrada, sklapanje i rasklapanje oplate, rad na ugradnji i njezi betona, te sav drugi potreban rad i materijal. | kom | 1
1.4.5 | Nabava, doprema i ugradnja kvadratnog ljeveno željeznog poklopca dimenzija 600 / 600 mm s okvirom. Poklopac je predviđen za prometno opterećenje B 150 kN. Poklopac mora imati bravu kao i dokaze o potrebnoj kvaliteti, a njihovu primjenu odobrava nadzorni inženjer. Reške oko okvira se zalijevaju cementnim mortom." | kom | 1
| OBORINSKA ODVODNJA UKUPNO: |  |  |  |  | 0
0
0
2. | PROMETNA REGULACIJA |  |  |  |  | 0
2.1. | OKOMITA PROMETNA SIGNALIZACIJA | Jed. | Kol. | Jed. Cijena | Ukupna cijena
2.1.1 | Izrada temelja stupa od betona klase C 20/25 s iskopom u materijalu "A" kategorije, oblika krnje piramide čije su stranice donjeg kvadrata 30 cm, gornjeg 20 cm, a visine 70 cm. Stavka obuhvaća iskop za temelje; dobavu, ugradbu i njegu betona; dobavu i ugradbu ankera i podložnih pločica za pričvršćenje stupa; zatrpavanje temelja; utovar viška materijala u prijevozno sredstvo i prijevoz do odlagališta, odnosno sav rad, opremu i materijal potreban za potpuno dovršenje stavke. Obračun je po komadu izvedenih temelja. Izvedba i kontrola kakvoće prema OTU 7-01, 7-01.4 i 9-01. | kom | 4 |  |  | 0
2.1.2 | Nabava, prijevoz i postavljanje stupova od FeZn cijevi, Ø 63,5 mm za jedan prometni znak. Stupovi se postavljaju u skladu s projektom prometne opreme i signalizacije, važećim Pravilnikom o prometnim znakovima, opremi i signalizaciji na cestama i važećim hrvatskim normama koje reguliraju to područje. U cijeni je uključena dobava i postava stupova prema projektu, svi prijevozi i prijenosi sa skladištenjem te sav rad i materijal za ugradnju po uvjetima iz projekta. Obračun je po broju ugrađenih stupova. Izvedba i kontrola kakvoće prema OTU 9-01. | kom | 4 |  |  | 0
2.1.3 | Postavljanje prometnih znakova opasnosti oblika trokuta - duljine stranice 90 cm, prema projektu prometne opreme i signalizacije, a u skladu s Pravilnikom o prometnim znakovima, opremi i signalizaciji na cestama (NN 33/05, 64/05, 155/05, 14/11) i HRN EN 1116, HRN EN 12889-1, HRN EN 1790. U cijenu je uključena izrada i nabava znakova s bojenjem i lijepljenjem folije (I. klase retrorefleksije prema HRN EN 1436:2001 en - engineer intesity), svi prijevozi, prijenosi i skladištenje, sav rad i materijal, te pričvrsni elementi i pribor za ugradnju po uvjetima iz projekta. Obračun je po broju komada pričvršćenih znakova.Izvedba i kontrola kakvoće prema OTU 9.01 i 9.01.1. | kom | 2 |  |  | 0
2.1.4 | Postavljanje prometnih znakova obavijesti oblika kvadrata stranice duljine a=60 cm,prema projektu prometne opreme i signalizacije, a u skladu s Pravilnikom o prometnim znakovima, opremi i signalizaciji na cestama (NN 33/05, 64/05, 155/05, 14/11) i HRN EN 1116, HRN EN 12889-1, HRN EN 1790.U cijenu je uključena izrada i nabava znakova s bojenjem i lijepljenjem folije (I. klase retrorefleksije prema HRN EN 1436:2001 en - engineer intesity), svi prijevozi, prijenosi i skladištenje, sav rad i materijal, te pričvrsni elementi i pribor za ugradnju po uvjetima iz projekta. Obračun je po broju komada pričvršćenih znakova.Izvedba i kontrola kakvoće prema OTU 9.01 i 9.01.2. | kom | 2 |  |  | 0
| OKOMITA PROMETNA SIGNALIZACIJA UKUPNO: |  |  |  |  | 0
0
2.2. | VODORAVNA PROMETNA SIGNALIZACIJA | Jed. | Kol. | Jed. Cijena | Ukupna cijena
2.2.1 | Izrada isprekidane crte za zaustavljanje (H12) bijele boje s retroreflektivnim zrncima klase II, širine 50 cm. Oznake na kolniku izvode se prema projektu prometne opreme i signalizacije, a u skladu s važećim Pravilnikom o prometnim znakovima, opremi i signalizaciji na cestama i važećim hrvatskim normama koje reguliraju to područje (HRN 1436). U cijenu ulazi sav rad, materijal prijevoz i sve ostalo što je potrebno za potpuni dovršetak posla uključujući potrebna ispitivanja kakvoće materijala i rada. Obračun je po m1 izvedenih oznaka. Izvedba, kontrola kakvoće i obračun prema OTU 9-02 i 9-02.2. | m1 | 6 |  |  | 0
2.2.2 | Izrada pješačkog prijelaza (H18) bijele boje s retroreflektivnim zrncima klase II, širine 3,0 m, širine trake, puno/prazno polje 0,5/0,5 m . Oznake na kolniku izvode se prema projektu prometne opreme i signalizacije, a u skladu s važećim Pravilnikom o prometnim znakovima, opremi i signalizaciji na cestama i važećim hrvatskim normama koje reguliraju to područje (HRN 1436). U cijenu ulazi sav rad, materijal prijevoz i sve ostalo što je potrebno za potpuni dovršetak posla uključujući potrebna ispitivanja kakvoće materijala i rada. Obračun je po m2 izvedenih oznaka. Izvedba, kontrola kakvoće i obračun prema OTU 9-02 i 9-02.2. | m2 | 18 |  |  | 0
VODORAVNA PROMETNA SIGNALIZACIJA UKUPNO:

## REKAPITULACIJA PRINT
REKAPITULACIJA
I | GRAĐEVINSKI RADOVI
Pripremni radovi
Zemljani radovi
Kolnička konstrukcija
Oborinska odvodnja
I Građevinski radovi ukupno (kn)
II | PROMETNA REGULACIJA
Okomita prometna signalizacija
Vodoravna prometna signalizacija
II Prometna regulacija ukupno (kn)
UKUPNO I + II (bez PDV-a)
PDV (25 %)
SVEUKUPNO (sa PDV-om)
Projektant:
S. Panović, dipl.ing.građ.